## Data
substance | molar mass (g/mol) | critic temperature (K) | SRK acentric factor | V* (L/mol)
metano | 16.0425 | 190.58 | 0.0074 | 0.0994
etano | 30.069 | 305.42 | 0.0983 | 0.1458
propano | 44.0956 | 369.82 | 0.1532 | 0.2001
n-butano | 58.1222 | 425.18 | 0.2008 | 0.2544
isobutano | 58.1222 | 408.14 | 0.1825 | 0.2568
n-pentano | 72.1488 | 469.65 | 0.2522 | 0.3113
isopentano | 72.1488 | 460.43 | 0.24 | 0.3096
neopentano | 72.1488 | 433.78 | 0.1975 | 0.3126
n-hexano | 86.1754 | 507.43 | 0.3007 | 0.3682
n-heptano | 100.202 | 540.26 | 0.3507 | 0.4304
n-octano | 114.2285 | 568.83 | 0.3998 | 0.4904
n-nonano | 128.2551 | 594.64 | 0.4478 | 0.5529
n-decano | 142.2817 | 617.65 | 0.4916 | 0.6192
n-undecano | 156.3083 | 638.73 | 0.5422 | 0.6864
n-dodecano | 170.3348 | 658.26 | 0.5807 | 0.7558
n-tridecano | 184.3614 | 675.76 | 0.634 | 0.8317
n-tetradecano | 198.388 | 691.87 | 0.6821 | 0.9022
n-pentadecano | 212.4146 | 706.67 | 0.7254 | 0.9772
n-hexadecano | 226.4412 | 720.54 | 0.7667 | 1.0539
benzeno | 78.1118 | 562.16 | 0.2137 | 0.2564
tolueno | 92.1384 | 591.79 | 0.2651 | 0.3137
o-xileno | 106.165 | 630.37 | 0.3118 | 0.3673
m-xileno | 106.165 | 617.05 | 0.327 | 0.3731
p-xileno | 106.165 | 616.26 | 0.3216 | 0.374

## Densities
a | -1.5282 | substance | V* (m³/mol) | reduced temperature (-) | aux | Vr0 | Vr1 | V (m³/mol) | V (cm³/mol) | density (g/cm³)
b | 1.4391 | metano | 9.94e-05 | 1.5644 | - | - | - | - | - | -
c | -0.81446 | etano | 0.0001458 | 0.9762 | 0.023803 | 0.66141 | 0.16159 | 9.4901e-05 | 94.9014 | 0.31684
d | 0.19045 | propano | 0.0002001 | 0.8062 | 0.1938 | 0.46111 | 0.19167 | 8.9558e-05 | 89.5583 | 0.49237
e | -0.29612 | n-butano | 0.0002544 | 0.70123 | 0.29877 | 0.41625 | 0.20881 | 0.00010145 | 101.4528 | 0.5729
f | 0.38691 | isobutano | 0.0002568 | 0.73051 | 0.26949 | 0.42699 | 0.20414 | 0.00010557 | 105.5667 | 0.55057
g | -0.042726 | n-pentano | 0.0003113 | 0.63483 | 0.36517 | 0.39523 | 0.21911 | 0.00011624 | 116.2354 | 0.62071
h | -0.048065 | isopentano | 0.0003096 | 0.64755 | 0.35245 | 0.39895 | 0.21717 | 0.00011708 | 117.0767 | 0.61625
|  | neopentano | 0.0003126 | 0.68733 | 0.31267 | 0.41149 | 0.21101 | 0.00012327 | 123.2725 | 0.58528
|  | n-hexano | 0.0003682 | 0.58757 | 0.41243 | 0.38241 | 0.22618 | 0.00013123 | 131.2264 | 0.65669
T | 298.15 | n-heptano | 0.0004304 | 0.55186 | 0.44814 | 0.37363 | 0.23137 | 0.00014776 | 147.7619 | 0.67813
|  | n-octano | 0.0004904 | 0.52415 | 0.47585 | 0.36727 | 0.23533 | 0.00016316 | 163.1629 | 0.70009
|  | n-nonano | 0.0005529 | 0.5014 | 0.4986 | 0.3623 | 0.23851 | 0.00017892 | 178.9233 | 0.71682
|  | n-decano | 0.0006192 | 0.48272 | 0.51728 | 0.35839 | 0.24109 | 0.00019561 | 195.6134 | 0.72736
|  | n-undecano | 0.0006864 | 0.46679 | 0.53321 | 0.35516 | 0.24327 | 0.00021162 | 211.6247 | 0.73861
|  | n-dodecano | 0.0007558 | 0.45294 | 0.54706 | 0.35242 | 0.24514 | 0.00022844 | 228.4416 | 0.74564
|  | n-tridecano | 0.0008317 | 0.44121 | 0.55879 | 0.35015 | 0.2467 | 0.00024567 | 245.6704 | 0.75044
|  | n-tetradecano | 0.0009022 | 0.43093 | 0.56907 | 0.3482 | 0.24807 | 0.00026099 | 260.9916 | 0.76013
| 0.33333 | n-pentadecano | 0.0009772 | 0.42191 | 0.57809 | 0.34652 | 0.24926 | 0.00027739 | 277.3907 | 0.76576
| 0.66667 | n-hexadecano | 0.0010539 | 0.41379 | 0.58621 | 0.34502 | 0.25032 | 0.00029383 | 293.8326 | 0.77065
| 1 | benzeno | 0.0002564 | 0.53037 | 0.46963 | 0.36866 | 0.23445 | 8.979e-05 | 89.7896 | 0.86994
| 1.3333 | tolueno | 0.0003137 | 0.50381 | 0.49619 | 0.36282 | 0.23818 | 0.00010663 | 106.6306 | 0.86409
|  | o-xileno | 0.0003673 | 0.47298 | 0.52702 | 0.3564 | 0.24242 | 0.00012101 | 121.0113 | 0.87732
|  | m-xileno | 0.0003731 | 0.48319 | 0.51681 | 0.35849 | 0.24103 | 0.00012321 | 123.2095 | 0.86166
|  | p-xileno | 0.000374 | 0.48381 | 0.51619 | 0.35861 | 0.24094 | 0.00012373 | 123.729 | 0.85804

## Deltas
substance | molar mass (g/mol) | density (g/cm³) | V (cm³/mol) | ΔHvap (J/mol) | δ_Akbarzadeh (Mpa^0.5) | δ_Vargas (Mpa^0.5)
metano | 16.0425 | - | - | 8064.0505 | - | -
etano | 30.069 | 0.31684 | 94.9014 | 12281.8531 | 10.1634 | 9.5565
propano | 44.0956 | 0.49237 | 89.5583 | 16705.8743 | 12.6038 | 12.307
n-butano | 58.1222 | 0.5729 | 101.4528 | 21336.0848 | 13.6335 | 13.4881
isobutano | 58.1222 | 0.55057 | 105.5667 | 21336.0848 | 13.3652 | 13.1621
n-pentano | 72.1488 | 0.62071 | 116.2354 | 26391.024 | 14.343 | 13.6715
isopentano | 72.1488 | 0.61625 | 117.0767 | 26391.024 | 14.2914 | 13.5941
neopentano | 72.1488 | 0.58528 | 123.2725 | 26391.024 | 13.9276 | 13.0568
n-hexano | 86.1754 | 0.65669 | 131.2264 | 31428.7201 | 14.8529 | 14.2956
n-heptano | 100.202 | 0.67813 | 147.7619 | 36442.6888 | 15.161 | 14.6676
n-octano | 114.2285 | 0.70009 | 163.1629 | 41432.8945 | 15.4513 | 15.0484
n-nonano | 128.2551 | 0.71682 | 178.9233 | 46399.4083 | 15.6675 | 15.3386
n-decano | 142.2817 | 0.72736 | 195.6134 | 51342.1946 | 15.8049 | 15.5215
n-undecano | 156.3083 | 0.73861 | 211.6247 | 56261.2534 | 15.9418 | 15.7167
n-dodecano | 170.3348 | 0.74564 | 228.4416 | 61156.5499 | 16.0269 | 15.8386
n-tridecano | 184.3614 | 0.75044 | 245.6704 | 66028.1539 | 16.0834 | 15.9219
n-tetradecano | 198.388 | 0.76013 | 260.9916 | 70876.0303 | 16.1885 | 16.09
n-pentadecano | 212.4146 | 0.76576 | 277.3907 | 75700.1793 | 16.247 | 16.1876
n-hexadecano | 226.4412 | 0.77065 | 293.8326 | 80500.6007 | 16.2951 | 16.2724
benzeno | 78.1118 | 0.86994 | 89.7896 | 28535.553 | 17.0351 | 17.9949
tolueno | 92.1384 | 0.86409 | 106.6306 | 33563.1621 | 17.0738 | 17.8934
o-xileno | 106.165 | 0.87732 | 121.0113 | 38567.0438 | 17.2691 | 18.1228
m-xileno | 106.165 | 0.86166 | 123.2095 | 38567.0438 | 17.1143 | 17.8513
p-xileno | 106.165 | 0.85804 | 123.729 | 38567.0438 | 17.0784 | 17.7885